## Sheet1
RPM | 25000 |  |  | Dail | RPM
# Flutes | 1 |  |  |  | Makita | Dewalt
Chipload min max | 0.004 | 0.006 |  | 1 | 10000 | 16000
|  |  |  | 2 | 12000 | 18200
| Min | Average | Max | 3 | 17000 | 20400
Feed IPM | 100 | 125 | 150 | 4 | 22000 | 22600
Feed mm/min | 2540 | 3175 | 3810 | 5 | 27000 | 24800
|  |  |  | 6 | 30000 | 27000
Depth of cut
1 x D | 2540 | 3175 | 3810
2 x D reduce 25% | 1905 | 2381.25 | 2857.5
3 x D reduce 50% | 1270 | 1587.5 | 1905